## 山屋池津線
数 量 総 括 表
(2)山屋池津線道路舗装工事
名 称 | 実 施 設 計 |  |  |  | 変 更 設 計
| 数量 |  | 計 算 式 |  | 数量 |  | 計 算 式 | まるめ
構造物撤去工
AS舗装版切断 | 460 | m | 計画平面図より 276+7.0+7.0+7.0+167= | 464 |  | m |  | 10ただし100未満1
AS切削オーバーレイ | 270 | m2 | 数量計算書より | 267 |  | m2
AS舗装版取壊 | 2930 | m2 | 数量計算書より | 2926 |  | m2 |  | 10ただし100未満1
AS殻運搬 L=0.6km (As t=5cm※暫定) | 160 | m3 | (267.0+2926.0)*0.05= | 159.65 |  | m3 |  | 1
AS殻処分 | 375 | t | 159.65*2.35= | 375.18 |  | t |  | 1
舗装工
不陸整正 (補足材 t=4cm※暫定) | 2930 | m2 | 数量計算書より | 2926 |  | m2 |  | 10ただし1000未満1
表層工⑤ t=5㎝ | 2930 | m2 | 数量計算書より | 2926 |  | m2 |  | 10ただし1000未満1
区画線工
停止線 W=30cm [溶融式] | 3.5 | m | 起点部 3.5m | 3.5 |  | ｍ
止まれ W=15cm換算 [溶融式] | 16 | m | 起点部*2= | 16 |  | ｍ
減速線 W=15cm換算 [溶融式] | 31 | m | 起点部 31.3 | 31.3 |  | ｍ
外側線 W=15cm [ペイント式] | 902 | m | 施工延長×2 451*2= | 902 |  | m
仮設工
交通誘導員B | 24 | 人日 | 日数算出表より | 24 |  | 人日
運搬費
貨物自動車による建設機械運搬 | 2 | 台 |  |  |  | 台

## 面積計算(R4施工)
打ち替え
| 延長 | 幅 | 面積 | 合材 | 幅 ※参考 | 備考
③ | 50 | 3.5 | 175 |  | 半
④ | 190 | 7 | 1330 | ⑤ | 全
⑤ | 36 | 7 | 252 | ⑤ | 全
⑥ | 50 | 7 | 350 | ⑤ | 全
⑦ | 117 | 7 | 819 | ⑤ | 全
合計 | 443 |  | 2926
切削オーバーレイ
| 延長 | 幅 | 面積 | 合材 | 幅 ※参考 | 備考
① | 13 |  | 92 | ⑤ |  | 面積はCADより
② | 50 | 3.5 | 175 | ⑤ | 半
合計 | 63 |  | 267
施工延長：8.0+50.0+190.0+36.0+50.0+117.0=451.0m
※8.0は①部分のセンターライン上の延長